## Hoja 1
RBA031 | m² |  | Capa de terminación de estuco de mortero de cal sobre capa base, en paramento exterior.
Capa de terminación de estuco de mortero de cal, resistencia a compresión de 0,4 a 2,5 N/mm², color a elegir, de 3 mm de espesor, con acabado fratasado, aplicado manualmente, sobre capa base de mortero, en paramento exterior, vertical. El precio incluye la protección de los elementos del entorno que puedan verse afectados durante los trabajos y la resolución de puntos singulares, pero no incluye la capa base de mortero.
Código |  | Unidad |  | Descripción | Rendimiento | Precio unitario | Importe
1 |  |  |  | Materiales
mt08aaa010a |  | m³ |  | Agua. | 0.005 | 2 | 0.01
mt28esp020d |  | kg |  | Mortero de cal, resistencia a compresión de 0,4 a 2,5 N/mm², para uso en interiores o en exteriores, color a elegir, compuesto de cal aérea, agregados de granulometría compensada y aditivos, suministrado en sacos. | 3 | 5.73 | 17.19
mt27wav020a |  | m |  | Cinta adhesiva de pintor, de 25 mm de anchura. | 1 | 0.14 | 0.14
[5 empty] | Subtotal materiales: |  | 17.34
2 |  |  |  | Mano de obra
mo039 |  | h |  | Revocador. | 0.465 | 17.17 | 7.98
mo111 |  | h |  | Ayudante revocador. | 0.232 | 10.94 | 2.54
[5 empty] | Subtotal mano de obra: |  | 10.52
3 |  |  |  | Herramientas
|  | % |  | Herramientas | 4 | 27.86 | 1.11
Coste de mantenimiento decenal: $ 1,45 en los primeros 10 años. |  |  |  |  | Costos directos (1+2+3): |  | 28.97