## Hoja 1
RBA060 | m² |  | Capa de terminación de repello de mortero de cal sobre capa base, en paramento interior.
Capa de terminación de repello de mortero de cal, resistencia a compresión de 0,4 a 2,5 N/mm², absorción de agua por capilaridad menor de 0,2 kg/m² min½, color a elegir, de 10 mm de espesor, con acabado liso lavado, aplicado manualmente, sobre capa base de mortero, en paramento interior vertical, de hasta 3 m de altura. El precio incluye la protección de los elementos del entorno que puedan verse afectados durante los trabajos y la resolución de puntos singulares, pero no incluye la capa base de mortero.
Código |  | Unidad |  | Descripción | Rendimiento | Precio unitario | Importe
1 |  |  |  | Materiales
mt08aaa010a |  | m³ |  | Agua. | 0.005 | 2 | 0.01
mt28moc030b |  | kg |  | Mortero de cal, resistencia a compresión de 0,4 a 2,5 N/mm², absorción de agua por capilaridad menor de 0,2 kg/m² min½, para uso en interiores o en exteriores, color a elegir, compuesto de cal aérea, pigmentos minerales y aditivos orgánicos e inorgánicos, suministrado en sacos. | 16 | 0.63 | 10.08
mt27wav020a |  | m |  | Cinta adhesiva de pintor, de 25 mm de anchura. | 1 | 0.14 | 0.14
[5 empty] | Subtotal materiales: |  | 10.23
2 |  |  |  | Mano de obra
mo039 |  | h |  | Revocador. | 0.517 | 17.17 | 8.88
mo111 |  | h |  | Ayudante revocador. | 0.264 | 10.94 | 2.89
[5 empty] | Subtotal mano de obra: |  | 11.77
3 |  |  |  | Herramientas
|  | % |  | Herramientas | 4 | 22 | 0.88
Coste de mantenimiento decenal: $ 1,01 en los primeros 10 años. |  |  |  |  | Costos directos (1+2+3): |  | 22.88