## Hoja 1
REA100 | Ud |  | Mamperlán de madera.
Remate de peldaño, mediante mamperlán de madera de haya, de 1000 mm de longitud, fijado con adhesivo.
Código |  | Unidad |  | Descripción | Rendimiento | Precio unitario | Importe
1 |  |  |  | Materiales
mt18rpe100c |  | Ud |  | Mamperlán de 1000 mm de longitud, formado por perfil de aluminio, con revestimiento de madera de haya, de 65 mm de anchura y 33 mm de altura. | 1 | 26.6 | 26.6
[5 empty] | Subtotal materiales: |  | 26.6
2 |  |  |  | Mano de obra
mo023 |  | h |  | Colocador de pisos. | 0.051 | 17.84 | 0.91
[5 empty] | Subtotal mano de obra: |  | 0.91
3 |  |  |  | Herramientas
|  | % |  | Herramientas | 2 | 27.51 | 0.55
Coste de mantenimiento decenal: $ 4,77 en los primeros 10 años. |  |  |  |  | Costos directos (1+2+3): |  | 28.06