## Hoja 1
RKC020 | m² |  | Revestimiento de corcho, sobre paramento interior.
Revestimiento de corcho de granulometría comprendida entre 0,1 y 0,4 mm, color a elegir, aplicado en dos manos, de 2,3 mm de espesor total, aplicado mecánicamente, sobre paramento interior de paneles de madera, vertical, de más de 3 m de altura. El precio incluye la protección de los elementos del entorno que puedan verse afectados durante los trabajos y la resolución de puntos singulares.
Código |  | Unidad |  | Descripción | Rendimiento | Precio unitario | Importe
1 |  |  |  | Materiales
mt28rsu020bC |  | kg |  | Revestimiento de corcho de granulometría comprendida entre 0,1 y 0,4 mm, para uso en interiores o en exteriores, color a elegir, a base de corcho, resinas y pigmentos inorgánicos, conductividad térmica 0,059 W/(mK), densidad 800 kg/m³, transpirable, hidrorrepelente, con resistencia a los rayos UV, a las altas temperaturas y a la intemperie. | 1.8 | 11.08 | 19.94
[5 empty] | Subtotal materiales: |  | 19.94
2 |  |  |  | Equipo y maquinaria
mq06pym010 |  | h |  | Mezcladora-bombeadora para morteros y yesos proyectados, de 3 m³/h. | 0.22 | 9.87 | 2.17
[5 empty] | Subtotal equipo y maquinaria: |  | 2.17
3 |  |  |  | Mano de obra
mo039 |  | h |  | Revocador. | 0.361 | 17.17 | 6.2
mo111 |  | h |  | Ayudante revocador. | 0.069 | 10.94 | 0.75
[5 empty] | Subtotal mano de obra: |  | 6.95
4 |  |  |  | Herramientas
|  | % |  | Herramientas | 2 | 29.06 | 0.58
[5 empty] | Costos directos (1+2+3+4): |  | 29.64