## Hoja 1
RMB015 | m² |  | Barniz sintético para madera.
Aplicación manual de dos manos de barniz sintético, a poro cerrado, acabado brillante, inodoro, incoloro, aplicado con brocha, rodillo o pistola, sin diluir, (rendimiento: 0,074 l/m² cada mano); (), sobre superficie de revestimiento mural de madera, en interiores. Incluso líquido protector incoloro para tratamiento preventivo contra insectos xilófagos, polillas y hongos de pudrición. El precio incluye la protección de los elementos del entorno que puedan verse afectados durante los trabajos, pero no incluye la preparación del soporte.
Código |  | Unidad |  | Descripción | Rendimiento | Precio unitario | Importe
1 |  |  |  | Materiales
mt27prj020a |  | l |  | Líquido protector incoloro para tratamiento preventivo contra insectos xilófagos, polillas y hongos de pudrición para interior y exterior, transparente e incoloro, aplicado por pulverización, pincelado o inmersión. | 0.22 | 27.29 | 6
mt27bsj040b |  | l |  | Barniz sintético para interior, a poro cerrado, incoloro, acabado brillante, a base de resinas alcídicas modificadas con poliuretano alifático, para aplicar con brocha, rodillo o pistola. | 0.148 | 23.04 | 3.41
[5 empty] | Subtotal materiales: |  | 9.41
2 |  |  |  | Mano de obra
mo038 |  | h |  | Pintor. | 0.255 | 17.84 | 4.55
mo076 |  | h |  | Principiante de pintor. | 0.051 | 11.44 | 0.58
[5 empty] | Subtotal mano de obra: |  | 5.13
3 |  |  |  | Herramientas
|  | % |  | Herramientas | 2 | 14.54 | 0.29
Coste de mantenimiento decenal: $ 6,38 en los primeros 10 años. |  |  |  |  | Costos directos (1+2+3): |  | 14.83