## Hoja 1
ROA010 | m² |  | Pintura para uso alimentario.
Aplicación manual de dos manos de revestimiento impermeabilizante bicomponente, color blanco, a base de resinas epoxi y poliamida, sin aminas aromáticas, (rendimiento: 0,3 kg/m² cada mano), limpieza y preparación de la superficie a pintar, mediante proyección en seco de chorro de partículas de material abrasivo, hasta alcanzar un grado de preparación Sa2 según ISO 8501-1, obteniendo una rugosidad mínima de 50 micras, sobre superficies interiores de tanques o silos de acero para uso alimentario.
Código |  | Unidad |  | Descripción | Rendimiento | Precio unitario | Importe
1 |  |  |  | Materiales
mt08lim010a |  | kg |  | Abrasivo para limpieza mediante chorro a presión, formado por partículas de silicato de aluminio. | 2.625 | 0.34 | 0.89
mt15bas290cf |  | kg |  | Revestimiento impermeabilizante bicomponente, color blanco, a base de resinas epoxi y poliamida, sin aminas aromáticas, con certificado de aptitud para estar en contacto con productos alimentarios. | 0.6 | 49.31 | 29.59
[5 empty] | Subtotal materiales: |  | 30.48
2 |  |  |  | Equipo y maquinaria
mq08lch010 |  | h |  | Equipo de chorro de arena a presión. | 0.26 | 3.71 | 0.96
mq08gel010k |  | h |  | Grupo electrógeno insonorizado, trifásico, de 45 kVA de potencia. | 0.26 | 6.24 | 1.62
[5 empty] | Subtotal equipo y maquinaria: |  | 2.58
3 |  |  |  | Mano de obra
mo038 |  | h |  | Pintor. | 0.153 | 17.17 | 2.63
mo076 |  | h |  | Principiante de pintor. | 0.153 | 11.01 | 1.68
mo112 |  | h |  | Ayudante de albañilería. | 0.265 | 10.77 | 2.85
mo113 |  | h |  | Peón de albañilería. | 0.265 | 10.59 | 2.81
[5 empty] | Subtotal mano de obra: |  | 9.97
4 |  |  |  | Herramientas
|  | % |  | Herramientas | 2 | 43.03 | 0.86
Coste de mantenimiento decenal: $ 29,12 en los primeros 10 años. |  |  |  |  | Costos directos (1+2+3+4): |  | 43.89