## Hoja 1
ROA010 | m² |  | Pintura para uso alimentario.
Aplicación manual de dos manos de pintura para interior, de dos componentes a base de resina epoxi, color a elegir, acabado mate, textura lisa, antideslizante, de alta resistencia mecánica y resistente a los agentes químicos, (rendimiento: 0,65 kg/m² cada mano), previa aplicación de una mano de imprimación de dos componentes, a base de resina epoxi de baja viscosidad, cepillado y lavado de la superficie a pintar mediante decapado químico con una solución de ácido clorhídrico al 10% en agua, sobre superficies interiores de tanques o silos de concreto para uso alimentario.
Código |  | Unidad |  | Descripción | Rendimiento | Precio unitario | Importe
1 |  |  |  | Materiales
mt27pfj120 |  | l |  | Solución de ácido clorhídrico diluido en diez partes de agua. | 0.2 | 6.97 | 1.39
mt27pxp035b |  | kg |  | Imprimación de dos componentes, a base de resina epoxi de baja viscosidad, para aplicar con brocha, rodillo o pistola. | 0.25 | 18.57 | 4.64
mt27pxp030ba |  | kg |  | Pintura para interior, de dos componentes a base de resina epoxi, color a elegir, acabado mate, textura lisa, antideslizante, de alta resistencia mecánica y resistente a los agentes químicos. | 1.3 | 17.79 | 23.13
[5 empty] | Subtotal materiales: |  | 29.16
2 |  |  |  | Mano de obra
mo038 |  | h |  | Pintor. | 0.196 | 17.17 | 3.37
mo076 |  | h |  | Principiante de pintor. | 0.196 | 11.01 | 2.16
[5 empty] | Subtotal mano de obra: |  | 5.53
3 |  |  |  | Herramientas
|  | % |  | Herramientas | 2 | 34.69 | 0.69
Coste de mantenimiento decenal: $ 23,47 en los primeros 10 años. |  |  |  |  | Costos directos (1+2+3): |  | 35.38