## Hoja 1
ROQ020 | m² |  | Pintura de poliuretano alifático, en industria con solicitaciones químicas.
Aplicación manual de dos manos de pintura para interior y exterior, a base de poliuretano alifático, color a elegir, acabado mate, textura lisa, (rendimiento: 0,15 kg/m² cada mano), previa aplicación de una mano de pintura para interior y exterior, a base de poliuretano alifático, acabado brillante; sobre superficie soporte de concreto, en industria con solicitaciones químicas.
Código |  | Unidad |  | Descripción | Rendimiento | Precio unitario | Importe
1 |  |  |  | Materiales
mt27ppp010rb |  | kg |  | Pintura para interior y exterior, de dos componentes a base de poliuretano alifático, color a elegir, acabado mate, textura lisa, resistente a la intemperie y a la abrasión; para aplicar con brocha, rodillo o pistola. | 0.3 | 20.17 | 6.05
mt27ppp020c |  | kg |  | Pintura para interior y exterior, de dos componentes a base de poliuretano alifático, acabado brillante, textura lisa, resistente a la intemperie y a la abrasión; para aplicar con brocha, rodillo o pistola. | 0.143 | 18.98 | 2.71
[5 empty] | Subtotal materiales: |  | 8.76
2 |  |  |  | Mano de obra
mo038 |  | h |  | Pintor. | 0.183 | 17.17 | 3.14
mo076 |  | h |  | Principiante de pintor. | 0.183 | 11.01 | 2.01
[5 empty] | Subtotal mano de obra: |  | 5.15
3 |  |  |  | Herramientas
|  | % |  | Herramientas | 2 | 13.91 | 0.28
Coste de mantenimiento decenal: $ 6,29 en los primeros 10 años. |  |  |  |  | Costos directos (1+2+3): |  | 14.19