## Hoja 1
RSC030 | m² |  | Tratamiento de acabado superficial en obra de piso interior de terrazo.
Pulido y abrillantado mecánicos en obra de piso interior de terrazo, mediante extendido de lechada coloreada con la misma tonalidad de las baldosas; desbastado o rebaje, con una muela basta entre 36 y 60, según el tipo de terrazo y el estado en que se encuentre el suelo; planificado o pulido basto, con abrasivo de grano entre 80 y 120; extendido de una nueva lechada de las mismas características que la primera; planificado o pulido basto, con abrasivo de grano entre 80 y 120; y abrillantado con muelas de 400 o superior.
Código |  | Unidad |  | Descripción | Rendimiento | Precio unitario | Importe
1 |  |  |  | Materiales
mt18btl100a |  | kg |  | Lechada coloreada con la misma tonalidad de las baldosas, para piso de terrazo. | 1.25 | 1.65 | 2.06
[5 empty] | Subtotal materiales: |  | 2.06
2 |  |  |  | Equipo y maquinaria
mq08war150 |  | h |  | Pulidora para pisos de piedra natural o de terrazo, compuesta por platos giratorios a los que se acoplan una serie de muelas abrasivas, refrigeradas con agua. | 0.22 | 5.52 | 1.21
mq08war155 |  | h |  | Abrillantadora para el cristalizado o el abrillantado de pisos de piedra natural o de terrazo, con plato de lana de acero o esponja sintética. | 0.15 | 3.56 | 0.53
[5 empty] | Subtotal equipo y maquinaria: |  | 1.74
3 |  |  |  | Mano de obra
mo037 |  | h |  | Pulidor de pavimentos. | 0.251 | 18.63 | 4.68
mo075 |  | h |  | Principiante de pulidor de pavimentos. | 0.051 | 11.94 | 0.61
[5 empty] | Subtotal mano de obra: |  | 5.29
4 |  |  |  | Herramientas
|  | % |  | Herramientas | 2 | 9.09 | 0.18
Coste de mantenimiento decenal: $ 11,96 en los primeros 10 años. |  |  |  |  | Costos directos (1+2+3+4): |  | 9.27