## Hoja 1
RSF013 | m² |  | Alfombrilla textil.
Alfombrilla de rizos de vinilo entrelazados, color rojo, espesor total 14 mm, uso interior y exterior, enrollable.
Código |  | Unidad |  | Descripción | Rendimiento | Precio unitario | Importe
1 |  |  |  | Materiales
mt18fet010e |  | m² |  | Alfombrilla de rizos de vinilo entrelazados, color rojo, espesor total 14 mm, uso interior y exterior, enrollable, para instalar en cajeado de piso formado por foso de 14 mm de profundidad. | 1 | 53.01 | 53.01
[5 empty] | Subtotal materiales: |  | 53.01
2 |  |  |  | Mano de obra
mo027 |  | h |  | Instalador de alfombras y revestimientos flexibles. | 0.031 | 17.84 | 0.55
mo065 |  | h |  | Principiante de instalador de alfombras y revestimientos textiles. | 0.031 | 11.44 | 0.35
[5 empty] | Subtotal mano de obra: |  | 0.9
3 |  |  |  | Herramientas
|  | % |  | Herramientas | 2 | 53.91 | 1.08
[5 empty] | Costos directos (1+2+3): |  | 54.99