## Hoja 1
RSJ020 | m |  | Perfil para remate lateral de tarima de composite (WPC) para exterior.
Perfil macizo de composite (WPC) con fibras de madera y polietileno, de 24x136x2440 mm, una cara vista con textura de madera, con los bordes rectos, fijado a los rastreles con tornillos autoperforantes, de acero al carbono, de 5 mm de diámetro y 63 mm de longitud, con tratamiento anticorrosión, en tarima de composite (WPC) para exterior.
Código |  | Unidad |  | Descripción | Rendimiento | Precio unitario | Importe
1 |  |  |  | Materiales
mt18fmp020a |  | m |  | Perfil macizo de composite (WPC) con fibras de madera y polietileno, de 24x136x2440 mm, una cara vista con textura de madera, con los bordes rectos, para remate lateral de tarima de composite (WPC); Euroclase Bfl, s1 de reacción al fuego | 1.05 | 14.11 | 14.82
mt18acc080a |  | Ud |  | Tornillo autoperforante, de acero al carbono, de 5 mm de diámetro y 63 mm de longitud, con tratamiento anticorrosión. | 7 | 0.16 | 1.12
[5 empty] | Subtotal materiales: |  | 15.94
2 |  |  |  | Mano de obra
mo017 |  | h |  | Carpintero. | 0.102 | 18.1 | 1.85
mo058 |  | h |  | Principiante de carpintero. | 0.102 | 11.51 | 1.17
[5 empty] | Subtotal mano de obra: |  | 3.02
3 |  |  |  | Herramientas
|  | % |  | Herramientas | 2 | 18.96 | 0.38
[5 empty] | Costos directos (1+2+3): |  | 19.34