## Hoja 1
RSL020 | m |  | Zócalo laminado.
Zócalo de MDF, de 41x22 mm, recubierto con una lámina plástica de imitación de madera, color a elegir, con sección para alojamiento de clips, fijado al paramento mediante clips.
Código |  | Unidad |  | Descripción | Rendimiento | Precio unitario | Importe
1 |  |  |  | Materiales
mt18rma040g |  | m |  | Zócalo de MDF, de 41x22 mm, recubierto con una lámina plástica de imitación de madera, color a elegir, con sección para alojamiento de clips y resistencia a la abrasión AC3. | 1.05 | 9.33 | 9.8
mt18rma050 |  | Ud |  | Clip para zócalo, con tornillos para fijación al paramento. | 3 | 0.32 | 0.96
[5 empty] | Subtotal materiales: |  | 10.76
2 |  |  |  | Mano de obra
mo028 |  | h |  | Instalador de pisos laminados. | 0.143 | 17.84 | 2.55
[5 empty] | Subtotal mano de obra: |  | 2.55
3 |  |  |  | Herramientas
|  | % |  | Herramientas | 2 | 13.31 | 0.27
Coste de mantenimiento decenal: $ 3,94 en los primeros 10 años. |  |  |  |  | Costos directos (1+2+3): |  | 13.58