## Hoja 1
RSM023 | m |  | Perfil para remate lateral de tarima de madera para exterior.
Perfil de madera maciza, de cumarú, de entre 100 y 200 mm de altura y 24 mm de espesor, cepillado, para aplicación de un tratamiento protector y decorativo en obra, con accesorios de montaje, para remate lateral de tarima de madera para exterior. El precio no incluye la capa de acabado.
Código |  | Unidad |  | Descripción | Rendimiento | Precio unitario | Importe
1 |  |  |  | Materiales
mt18mta031f |  | m |  | Perfil de madera maciza, de cumarú, de entre 100 y 200 mm de altura y 24 mm de espesor, cepillado, para aplicación de un tratamiento protector y decorativo en obra, con accesorios de montaje; para remate lateral de tarima de madera para exterior. | 1.05 | 21.39 | 22.46
[5 empty] | Subtotal materiales: |  | 22.46
2 |  |  |  | Mano de obra
mo025 |  | h |  | Instalador de pisos de madera. | 0.102 | 17.17 | 1.75
mo063 |  | h |  | Principiante de instalador de pisos de madera. | 0.102 | 11.01 | 1.12
[5 empty] | Subtotal mano de obra: |  | 2.87
3 |  |  |  | Herramientas
|  | % |  | Herramientas | 2 | 25.33 | 0.51
Coste de mantenimiento decenal: $ 4,70 en los primeros 10 años. |  |  |  |  | Costos directos (1+2+3): |  | 25.84