## Hoja 1
RSN105 | m | Junta de dilatación en piso continuo de concreto, con perfil preformado.
Junta de dilatación en piso continuo de concreto, con perfil preformado de 185 mm de altura, compuesto por dos perfiles de acero galvanizado, unidos entre sí, entre los que se coloca espuma de poliestireno.
Código |  | Unidad | Descripción | Rendimiento | Precio unitario | Importe
1 |  |  | Materiales
mt18wwe015c |  | m | Perfil preformado de 185 mm de altura, compuesto por dos perfiles de acero galvanizado, unidos entre sí, entre los que se coloca espuma de poliestireno, para la formación de juntas de contracción en piso continuo de concreto; con pies de anclaje y elementos de fijación. | 1.05 | 76.03 | 79.83
|  |  |  | Subtotal materiales: |  | 79.83
2 |  |  | Mano de obra
mo020 |  | h | Albañil. | 0.051 | 17.17 | 0.88
mo113 |  | h | Peón de albañilería. | 0.051 | 10.59 | 0.54
|  |  |  | Subtotal mano de obra: |  | 1.42
3 |  |  | Herramientas
|  | % | Herramientas | 2 | 81.25 | 1.63
Coste de mantenimiento decenal: $ 53,87 en los primeros 10 años. |  |  |  | Costos directos (1+2+3): |  | 82.88