## Hoja 1
RSN120 | m | Junta de construcción en piso continuo de concreto, con perfil preformado.
Junta de construcción de hasta 60 mm de espesor, en piso continuo de concreto, con perfil de acero galvanizado, de 40 mm de altura.
Código |  | Unidad | Descripción | Rendimiento | Precio unitario | Importe
1 |  |  | Materiales
mt18wwe010a |  | m | Perfil de acero galvanizado, de 40 mm de altura, para la formación de juntas en pavimento continuo de concreto, de hasta 60 mm de espesor; con pies de anclaje y elementos de fijación. | 1.05 | 18.25 | 19.16
|  |  |  | Subtotal materiales: |  | 19.16
2 |  |  | Mano de obra
mo020 |  | h | Albañil. | 0.051 | 17.17 | 0.88
mo113 |  | h | Peón de albañilería. | 0.051 | 10.59 | 0.54
|  |  |  | Subtotal mano de obra: |  | 1.42
3 |  |  | Herramientas
|  | % | Herramientas | 2 | 20.58 | 0.41
Coste de mantenimiento decenal: $ 13,64 en los primeros 10 años. |  |  |  | Costos directos (1+2+3): |  | 20.99