## Hoja 1
RSS041 | m² | Piso vinílico heterogéneo, en losetas.
Piso vinílico heterogéneo acabado imitación metal, Clase 33: Comercial intenso, suministrado en losetas de 455x455x3 mm. Colocación en obra: con adhesivo a base de copolímeros acrílicos modificados en dispersión acuosa, sobre capa fina de nivelación. El precio no incluye la capa fina de nivelación.
Código |  | Unidad | Descripción | Rendimiento | Precio unitario | Importe
1 |  |  | Materiales
mt18adq020a |  | kg | Adhesivo a base de copolímeros acrílicos modificados en dispersión acuosa, sin disolventes, color beige, para aplicar en interiores, para el encolado de pavimentos de PVC, linóleo y alfombra. | 0.375 | 5.89 | 2.21
mt18pve010FhN |  | m² | Loseta heterogénea de PVC, para interior, acabado imitación metal, de 455x455x3 mm, Clase 33: Comercial intenso según ISO 10874, bactericida, Euroclase B-s2, d0 de reacción al fuego. | 1.05 | 20.85 | 21.89
|  |  |  | Subtotal materiales: |  | 24.1
2 |  |  | Mano de obra
mo026 |  | h | Instalador de revestimientos flexibles. | 0.245 | 17.84 | 4.37
mo064 |  | h | Principiante de instalador de revestimientos flexibles. | 0.122 | 11.44 | 1.4
|  |  |  | Subtotal mano de obra: |  | 5.77
3 |  |  | Herramientas
|  | % | Herramientas | 2 | 29.87 | 0.6
Coste de mantenimiento decenal: $ 12,49 en los primeros 10 años. |  |  |  | Costos directos (1+2+3): |  | 30.47