## Hoja 1
RSS100 | m | Zócalo de PVC.
Zócalo semirrígido de PVC expandido, de 60 mm de altura y 4 mm de espesor, color a elegir. Colocación en obra: con adhesivo.
Código |  | Unidad | Descripción | Rendimiento | Precio unitario | Importe
1 |  |  | Materiales
mt18dww020a |  | l | Adhesivo de cloropreno, de base solvente monocomponente. | 0.06 | 9.5 | 0.57
mt18rpv020a |  | m | Zócalo semirrígido de PVC expandido, de 60 mm de altura y 4 mm de espesor, color a elegir, suministrado en tramos de 3 m de longitud. | 1.05 | 4.24 | 4.45
|  |  |  | Subtotal materiales: |  | 5.02
2 |  |  | Mano de obra
mo026 |  | h | Instalador de revestimientos flexibles. | 0.122 | 17.84 | 2.18
|  |  |  | Subtotal mano de obra: |  | 2.18
3 |  |  | Herramientas
|  | % | Herramientas | 2 | 7.2 | 0.14
Coste de mantenimiento decenal: $ 1,32 en los primeros 10 años. |  |  |  | Costos directos (1+2+3): |  | 7.34