## Hoja 1
RTA022 | m | Encuentro de cielo raso continuo de láminas de escayola con paramento vertical.
Formación de encuentro entre el cielo raso continuo de láminas de escayola y el paramento vertical, mediante la formación de un foseado perimetral de escayola de 4 cm; dejando una separación mínima de 5 mm entre las placas y el paramento. Incluso pasta de escayola para la fijación de las piezas y el relleno de las juntas.
Código |  |  | Unidad | Descripción | Rendimiento | Precio unitario | Importe
1 |  |  |  | Materiales
mt09pes010 |  |  | m³ | Pasta de escayola. | 0.001 | 206.7 | 0.21
mt12fre010eh |  |  | m | Fosa de escayola, de 4 cm, para solución perimetral de cielo raso. | 1.1 | 2.18 | 2.4
[5 empty] | Subtotal materiales: |  | 2.61
2 |  |  |  | Mano de obra
mo035 |  |  | h | Enlucidor escayolista. | 0.204 | 17.17 | 3.5
mo117 |  |  | h | Ayudante de escayolista. | 0.204 | 10.59 | 2.16
[5 empty] | Subtotal mano de obra: |  | 5.66
3 |  |  |  | Herramientas
|  |  | % | Herramientas | 2 | 8.27 | 0.17
Coste de mantenimiento decenal: $ 1,43 en los primeros 10 años. |  |  |  |  | Costos directos (1+2+3): |  | 8.44