## Hoja 1
RTA022 | m |  | Encuentro de cielo raso continuo de láminas de escayola con paramento vertical.
Formación de encuentro entre el cielo raso continuo de láminas de escayola y el paramento vertical, mediante la formación de junta elástica perimetral con banda de poliestireno, a la que se adosará la lámina de escayola, y posterior recubrimiento con cinta de papel; dejando una separación mínima de 5 mm entre las placas y el paramento. Incluso banda de poliestireno, pasta de escayola para el relleno de las juntas y cinta de papel.
Código |  | Unidad |  | Descripción | Rendimiento | Precio unitario | Importe
1 |  |  |  | Materiales
mt27wav030 |  | m |  | Cinta de papel de 5 cm de anchura. | 1 | 0.1 | 0.1
mt16pea020b |  | m² |  | Panel rígido de poliestireno expandido, mecanizado lateral recto, de 20 mm de espesor, resistencia térmica 0,55 m²K/W, conductividad térmica 0,036 W/(mK), para junta de dilatación. | 0.02 | 1.87 | 0.04
mt09pes010 |  | m³ |  | Pasta de escayola. | 0.001 | 206.7 | 0.21
[5 empty] | Subtotal materiales: |  | 0.35
2 |  |  |  | Mano de obra
mo035 |  | h |  | Enlucidor escayolista. | 0.275 | 17.17 | 4.72
mo117 |  | h |  | Ayudante de escayolista. | 0.275 | 10.59 | 2.91
[5 empty] | Subtotal mano de obra: |  | 7.63
3 |  |  |  | Herramientas
|  | % |  | Herramientas | 2 | 7.98 | 0.16
Coste de mantenimiento decenal: $ 1,38 en los primeros 10 años. |  |  |  |  | Costos directos (1+2+3): |  | 8.14