## Hoja 1
RTC019 | Ud |  | Trampilla para cielo raso continuo de láminas de yeso. Sistema "PLACO".
Trampilla de registro de acero galvanizado lacado, color blanco, Metaltramp "PLACO", de 400x400 mm, formada por marco y puerta con llave, para cielo raso continuo de láminas de yeso. Incluso accesorios de montaje.
Código |  | Unidad |  | Descripción | Rendimiento | Precio unitario | Importe
1 |  |  |  | Materiales
mt12plk060a |  | Ud |  | Trampilla de registro de acero galvanizado lacado, color blanco, Metaltramp "PLACO", de 400x400 mm, formada por marco y puerta con llave. | 1 | 36.06 | 36.06
[5 empty] | Subtotal materiales: |  | 36.06
2 |  |  |  | Mano de obra
mo015 |  | h |  | Montador de cielos rasos. | 0.306 | 17.64 | 5.4
mo082 |  | h |  | Principiante de montador de cielos rasos. | 0.153 | 11.01 | 1.68
[5 empty] | Subtotal mano de obra: |  | 7.08
3 |  |  |  | Herramientas
|  | % |  | Herramientas | 2 | 43.14 | 0.86
Coste de mantenimiento decenal: $ 7,48 en los primeros 10 años. |  |  |  |  | Costos directos (1+2+3): |  | 44