## Hoja 1
SAB005 | Ud |  | Tina de baño acrílica.
Tina de baño acrílica, gama básica, color blanco, de 140x70 cm, sin asas. Incluso silicona para sellado de juntas. El precio no incluye la grifería.
Código |  | Unidad |  | Descripción | Rendimiento | Precio unitario | Importe
1 |  |  |  | Materiales
mt30bas010a |  | Ud |  | Tina de baño acrílica, gama básica, color blanco, de 140x70 cm, sin asas. | 1 | 289.02 | 289.02
mt30dba020 |  | Ud |  | Desagüe automático de latón-cobre para tina de baño, acabado cromado. | 1 | 181.31 | 181.31
mt30www005 |  | Ud |  | Cartucho de 300 ml de silicona ácida monocomponente, fungicida, para sellado de juntas en ambientes húmedos. | 0.036 | 10.79 | 0.39
[5 empty] | Subtotal materiales: |  | 470.72
2 |  |  |  | Mano de obra
mo008 |  | h |  | Plomero. | 1.223 | 18.33 | 22.42
[5 empty] | Subtotal mano de obra: |  | 22.42
3 |  |  |  | Herramientas
|  | % |  | Herramientas | 2 | 493.14 | 9.86
Coste de mantenimiento decenal: $ 236,41 en los primeros 10 años. |  |  |  |  | Costos directos (1+2+3): |  | 503