## Hoja 1
SAI110 | Ud |  | Cisterna empotrada para inodoro de suelo.
Cisterna ligera para empotrar en muro de mampostería y pulsador mecánico de doble accionamiento. Instalación empotrada en muro de mampostería.
Código |  | Unidad |  | Descripción | Rendimiento | Precio unitario | Importe
1 |  |  |  | Materiales
mt30ips025c |  | Ud |  | Cisterna ligera para empotrar en muro de mampostería, con anclajes, llave de regulación de 1/2" premontada, mecanismo de descarga de 3/6 litros y elementos de conexión a alimentación y desagüe, para inodoro de pie. | 1 | 324.42 | 324.42
mt30ips030a |  | Ud |  | Pulsador mecánico de doble accionamiento, con embellecedor, para cisterna empotrada. | 1 | 46.02 | 46.02
[5 empty] | Subtotal materiales: |  | 370.44
2 |  |  |  | Mano de obra
mo008 |  | h |  | Plomero. | 1.019 | 19.14 | 19.5
[5 empty] | Subtotal mano de obra: |  | 19.5
3 |  |  |  | Herramientas
|  | % |  | Herramientas | 2 | 389.94 | 7.8
Coste de mantenimiento decenal: $ 186,94 en los primeros 10 años. |  |  |  |  | Costos directos (1+2+3): |  | 397.74