## Hoja 1
SDO013 | Ud |  | Tope protector de manos para puerta interior. Colocación en la manilla de la puerta.
Tope protector de manos para puerta interior, de elastómero termoplástico, con forma de bola, de 4 cm de diámetro y perno de 10 cm de longitud, para colocar con tornillo, tuerca y arandelas en la manilla de la puerta.
Código |  | Unidad |  | Descripción | Rendimiento | Precio unitario | Importe
1 |  |  |  | Materiales
mt53pdi052a |  | Ud |  | Tope protector de manos para puerta interior, de elastómero termoplástico, con forma de bola, de 4 cm de diámetro y perno de 10 cm de longitud, color azul, para colocar con tornillo, tuerca y arandelas en la manilla de la puerta. | 1 | 15.76 | 15.76
[5 empty] | Subtotal materiales: |  | 15.76
2 |  |  |  | Mano de obra
mo080 |  | h |  | Principiante de montador. | 0.051 | 11.01 | 0.56
[5 empty] | Subtotal mano de obra: |  | 0.56
3 |  |  |  | Herramientas
|  | % |  | Herramientas | 2 | 16.32 | 0.33
Coste de mantenimiento decenal: $ 5,79 en los primeros 10 años. |  |  |  |  | Costos directos (1+2+3): |  | 16.65