## Hoja 1
SDP011 | m |  | Banda protectora de PVC.
Banda protectora de PVC, de 140 mm de anchura y 9 mm de espesor, de color gris, fijada mediante tornillos al paramento.
Código |  | Unidad |  | Descripción | Rendimiento | Precio unitario | Importe
1 |  |  |  | Materiales
mt53pdi010da |  | m |  | Banda protectora de PVC, de 140 mm de anchura y 9 mm de espesor, de color gris, Euroclase B-s1, d0 de reacción al fuego. | 1.05 | 27.49 | 28.86
mt12ppl016 |  | Ud |  | Tornillo autorroscante protegido contra la oxidación. | 4 | 0.06 | 0.24
[5 empty] | Subtotal materiales: |  | 29.1
2 |  |  |  | Mano de obra
mo011 |  | h |  | Montador. | 0.051 | 17.64 | 0.9
mo080 |  | h |  | Principiante de montador. | 0.051 | 11.01 | 0.56
[5 empty] | Subtotal mano de obra: |  | 1.46
3 |  |  |  | Herramientas
|  | % |  | Herramientas | 2 | 30.56 | 0.61
Coste de mantenimiento decenal: $ 16,57 en los primeros 10 años. |  |  |  |  | Costos directos (1+2+3): |  | 31.17