## Hoja 1
SDP011 | m |  | Banda protectora de PVC.
Banda protectora de PVC, de 260 mm de anchura y 4,5 mm de espesor, de color ocre, fijada mediante tornillos al paramento.
Código |  | Unidad |  | Descripción | Rendimiento | Precio unitario | Importe
1 |  |  |  | Materiales
mt53pdi010ec |  | m |  | Banda protectora de PVC, de 260 mm de anchura y 4,5 mm de espesor, de color ocre, Euroclase B-s1, d0 de reacción al fuego. | 1.05 | 47.36 | 49.73
mt12ppl016 |  | Ud |  | Tornillo autorroscante protegido contra la oxidación. | 4 | 0.06 | 0.24
[5 empty] | Subtotal materiales: |  | 49.97
2 |  |  |  | Mano de obra
mo011 |  | h |  | Montador. | 0.051 | 17.64 | 0.9
mo080 |  | h |  | Principiante de montador. | 0.051 | 11.01 | 0.56
[5 empty] | Subtotal mano de obra: |  | 1.46
3 |  |  |  | Herramientas
|  | % |  | Herramientas | 2 | 51.43 | 1.03
Coste de mantenimiento decenal: $ 27,89 en los primeros 10 años. |  |  |  |  | Costos directos (1+2+3): |  | 52.46