## Hoja 1
SDR110 | m |  | Cinta autoadhesiva, para el sellado de juntas entre láminas de espuma de poliuretano de alta densidad.
Cinta autoadhesiva, de 6 cm de anchura, color a elegir, para el sellado de juntas entre láminas de espuma de poliuretano de alta densidad, suministrada en rollos de 135 cm de longitud.
Código |  | Unidad |  | Descripción | Rendimiento | Precio unitario | Importe
1 |  |  |  | Materiales
mt53pdi100b |  | m |  | Cinta autoadhesiva, de 6 cm de anchura, color a elegir, para el sellado de juntas entre láminas de espuma de poliuretano de alta densidad, suministrada en rollos de 135 cm de longitud. | 1 | 14.83 | 14.83
[5 empty] | Subtotal materiales: |  | 14.83
2 |  |  |  | Mano de obra
mo080 |  | h |  | Principiante de montador. | 0.051 | 11.01 | 0.56
[5 empty] | Subtotal mano de obra: |  | 0.56
3 |  |  |  | Herramientas
|  | % |  | Herramientas | 2 | 15.39 | 0.31
Coste de mantenimiento decenal: $ 13,11 en los primeros 10 años. |  |  |  |  | Costos directos (1+2+3): |  | 15.7