## Hoja 1
SGS010 | Ud |  | Sistema "PRESTO IBÉRICA" de control de grifería individual.
Sistema Dreams "PRESTO IBÉRICA de control de grifería individual, compuesto de: conjunto para control de grifería de ducha, serie Dreams, modelo 96997 "PRESTO IBÉRICA", formado por módulo hidráulico con cartucho cerámico, montura cerámica y conexiones macho para las entradas y la salida de agua de 1/2" y módulo electrónico con pantalla táctil para control de funcionamiento y cable eléctrico de conexión, y rociador orientable Arte-Eco de 1/2", con comunicación vía Wi-Fi, conexión vía Bluetooth para intercambio de archivos, posibilidad de visualización de publicidad (fotos, vídeos y audios), detector de movimiento, fuente de alimentación, restricciones de usuarios, control remoto por software, control de uso y horarios de funcionamiento y control por voz. Incluso tornillos y fijaciones.
Código |  | Unidad |  | Descripción | Rendimiento | Precio unitario | Importe
1 |  |  |  | Materiales
mt35pib310lf |  | Ud |  | Conjunto para control de grifería de ducha, serie Dreams, modelo 96997 "PRESTO IBÉRICA", formado por módulo hidráulico con cartucho cerámico, montura cerámica y conexiones macho para las entradas y la salida de agua de 1/2" y módulo electrónico con pantalla táctil para control de funcionamiento y cable eléctrico de conexión, y rociador orientable Arte-Eco de 1/2", con comunicación vía Wi-Fi, conexión vía Bluetooth para intercambio de archivos, posibilidad de visualización de publicidad (fotos, vídeos y audios), detector de movimiento, fuente de alimentación, restricciones de usuarios, control remoto por software, control de uso y horarios de funcionamiento y control por voz. | 1 | 2087.39 | 2087.39
mt35www010 |  | Ud |  | Material auxiliar para instalaciones eléctricas. | 1 | 2.06 | 2.06
mt37www010 |  | Ud |  | Material auxiliar para instalaciones de plomería sanitaria. | 1 | 1.95 | 1.95
[5 empty] | Subtotal materiales: |  | 2091.4
2 |  |  |  | Mano de obra
mo008 |  | h |  | Plomero. | 0.255 | 17.64 | 4.5
mo107 |  | h |  | Principiante de plomería. | 0.255 | 10.99 | 2.8
mo003 |  | h |  | Instalador electricista. | 0.255 | 17.64 | 4.5
mo102 |  | h |  | Principiante de electricista. | 0.255 | 10.99 | 2.8
[5 empty] | Subtotal mano de obra: |  | 14.6
3 |  |  |  | Herramientas
|  | % |  | Herramientas | 2 | 2106 | 42.12
Coste de mantenimiento decenal: $ 1.492,94 en los primeros 10 años. |  |  |  |  | Costos directos (1+2+3): |  | 2148.12