## Hoja 1
SMN010 | Ud |  | Mueble base para lavamanos.
Mueble de baño (módulo base), para lavamanos de empotrar en sobre, de madera natural de cerezo, de 600 mm de anchura.
Código |  | Unidad |  | Descripción | Rendimiento | Precio unitario | Importe
1 |  |  |  | Materiales
mt31mes010aa |  | Ud |  | Mueble de baño (módulo base), para lavamanos de empotrar en sobre, de madera natural de cerezo, de 600 mm de anchura. | 1 | 1904.15 | 1904.15
[5 empty] | Subtotal materiales: |  | 1904.15
2 |  |  |  | Mano de obra
mo011 |  | h |  | Montador. | 0.517 | 18.33 | 9.48
mo080 |  | h |  | Principiante de montador. | 0.517 | 11.44 | 5.91
[5 empty] | Subtotal mano de obra: |  | 15.39
3 |  |  |  | Herramientas
|  | % |  | Herramientas | 2 | 1919.54 | 38.39
Coste de mantenimiento decenal: $ 1.358,22 en los primeros 10 años. |  |  |  |  | Costos directos (1+2+3): |  | 1957.93