## Hoja 1
SNG010 | Ud | Sobre de gres porcelánico.
Sobre de gres porcelánico, de 10 mm de espesor, 350 cm de longitud y 60 cm de anchura, canto con faldón frontal a inglete de 3 cm de ancho, y formación de 1 hueco.
Código |  |  | Unidad | Descripción | Rendimiento | Precio unitario | Importe
1 |  |  |  | Materiales
mt19egl030a |  |  | m² | Sobre de gres porcelánico, de 10 mm de espesor. | 2.315 | 124.21 | 287.55
mt19ewa030sec |  |  | m | Formación de canto con faldón frontal colocado a inglete de 3 cm, en sobre de cerámica, sin incluir el precio del faldón. | 4.7 | 21.57 | 101.38
mt19ewa010o |  |  | Ud | Formación de hueco, en sobre de gres porcelánico. | 1 | 47.47 | 47.47
mt19ewa020 |  |  | Ud | Material auxiliar para anclaje de sobre. | 3.5 | 15.24 | 53.34
mt19egl035 |  |  | l | Masilla para uso interior, de color a elegir, de alta elasticidad y consistencia tras el endurecimiento, para aplicar como adhesivo de fijación y rejuntado de elementos de gres porcelánico. | 0.047 | 20.92 | 0.98
[5 empty] | Subtotal materiales: |  | 490.72
2 |  |  |  | Mano de obra
mo011 |  |  | h | Montador. | 4.815 | 18.33 | 88.26
mo080 |  |  | h | Principiante de montador. | 5.013 | 11.44 | 57.35
[5 empty] | Subtotal mano de obra: |  | 145.61
3 |  |  |  | Herramientas
|  |  | % | Herramientas | 2 | 636.33 | 12.73
Coste de mantenimiento decenal: $ 305,06 en los primeros 10 años. |  |  |  |  | Costos directos (1+2+3): |  | 649.06