## Hoja 1
SNP010 | Ud | Sobre de piedra natural.
Sobre de granito nacional, Blanco Cristal pulido, de 350 cm de longitud, 60 cm de anchura y 2 cm de espesor, canto simple recto, con los bordes ligeramente biselados, formación de 1 hueco con sus cantos pulidos, y copete perimetral de 5 cm de altura y 2 cm de espesor, con el borde recto.
Código |  |  | Unidad | Descripción | Rendimiento | Precio unitario | Importe
1 |  |  |  | Materiales
mt19egn010a |  |  | m² | Sobre de granito nacional, Blanco Cristal pulido, de 2 cm de espesor. | 2.275 | 195.9 | 445.67
mt19ewa030aaa |  |  | m | Formación de canto simple recto con los bordes ligeramente biselados, en sobre de piedra natural. | 4.7 | 7.19 | 33.79
mt19ewa040a |  |  | m | Formación de canto recto en copete de piedra natural, para el encuentro entre el sobre y el paramento vertical. | 3.5 | 7.19 | 25.17
mt19ewa010d |  |  | Ud | Formación de hueco con los cantos pulidos, en sobre de granito. | 1 | 56.18 | 56.18
mt19ewa020 |  |  | Ud | Material auxiliar para anclaje de sobre. | 3.5 | 15.24 | 53.34
mt32war010 |  |  | kg | Sellador elástico de poliuretano monocomponente para juntas. | 0.047 | 15.45 | 0.73
[5 empty] | Subtotal materiales: |  | 614.88
2 |  |  |  | Mano de obra
mo011 |  |  | h | Montador. | 3.923 | 18.33 | 71.91
mo080 |  |  | h | Principiante de montador. | 4.122 | 11.44 | 47.16
[5 empty] | Subtotal mano de obra: |  | 119.07
3 |  |  |  | Herramientas
|  |  | % | Herramientas | 2 | 733.95 | 14.68
Coste de mantenimiento decenal: $ 351,86 en los primeros 10 años. |  |  |  |  | Costos directos (1+2+3): |  | 748.63