## Hoja 1
SPL010 | Ud |  | Lavamanos mural.
Lavamanos de porcelana sanitaria, mural, de altura regulable, de 680x580 mm, instalado sobre ménsulas fijadas a bastidor metálico regulable, de acero pintado con poliéster, empotrado en muro de mampostería o en pared interior de placas de yeso, de 495 mm de anchura y 1120 a 1320 mm de altura. Incluso válvula de desagüe, sifón individual y ménsulas de fijación y silicona para sellado de juntas. El precio no incluye la grifería.
Código |  | Unidad |  | Descripción | Rendimiento | Precio unitario | Importe
1 |  |  |  | Materiales
mt30lpp010jg |  | Ud |  | Lavamanos de porcelana sanitaria, mural, de altura regulable, de 680x580 mm; incluso válvula de desagüe, sifón individual y ménsulas de fijación. | 1 | 1328.94 | 1328.94
mt30asp030a |  | Ud |  | Bastidor metálico regulable, de acero pintado con poliéster, como soporte de lavamanos suspendido, para empotrar en muro de mampostería o en pared interior de placas de yeso, de 495 mm de anchura y 1120 a 1320 mm de altura; incluso anclajes, varillas de conexión, codo de desagüe de 40 mm de diámetro y embellecedores de las varillas de conexión. | 1 | 213.15 | 213.15
mt30www005 |  | Ud |  | Cartucho de 300 ml de silicona ácida monocomponente, fungicida, para sellado de juntas en ambientes húmedos. | 0.012 | 10.45 | 0.13
[5 empty] | Subtotal materiales: |  | 1542.22
2 |  |  |  | Mano de obra
mo008 |  | h |  | Plomero. | 1.528 | 17.64 | 26.95
[5 empty] | Subtotal mano de obra: |  | 26.95
3 |  |  |  | Herramientas
|  | % |  | Herramientas | 2 | 1569.17 | 31.38
Coste de mantenimiento decenal: $ 752,26 en los primeros 10 años. |  |  |  |  | Costos directos (1+2+3): |  | 1600.55