## Hoja 1
SSC010 | Ud |  | Caja fuerte.
Caja fuerte doméstica, con cerradura con llave de gorjas, color azul, de 400x400x300 mm de dimensiones exteriores, 390x392x245 mm de dimensiones interiores, 8,0 mm de espesor de la puerta y 4,0 mm de espesor de las paredes; instalación superficial.
Código |  | Unidad |  | Descripción | Rendimiento | Precio unitario | Importe
1 |  |  |  | Materiales
mt41btv605eci |  | Ud |  | Caja fuerte doméstica para instalar en superficie, con cerradura con llave de gorjas, color azul, de 400x400x300 mm de dimensiones exteriores, 390x392x245 mm de dimensiones interiores, 8 mm de espesor de la puerta y 4 mm de espesor de las paredes, con iluminación interior con led. | 1 | 462.26 | 462.26
[5 empty] | Subtotal materiales: |  | 462.26
2 |  |  |  | Mano de obra
mo011 |  | h |  | Montador. | 0.836 | 17.64 | 14.75
mo080 |  | h |  | Principiante de montador. | 0.836 | 11.01 | 9.2
mo020 |  | h |  | Albañil. | 1.345 | 17.17 | 23.09
mo077 |  | h |  | Principiante de albañilería. | 1.345 | 11.01 | 14.81
[5 empty] | Subtotal mano de obra: |  | 61.85
3 |  |  |  | Herramientas
|  | % |  | Herramientas | 2 | 524.11 | 10.48
Coste de mantenimiento decenal: $ 155,03 en los primeros 10 años. |  |  |  |  | Costos directos (1+2+3): |  | 534.59