## Hoja 1
UDB020 | m² |  | Base elástica geodrenante para grama sintética.
Base elástica geodrenante compuesta de geomembrana para drenaje, de 7 mm de espesor, colocada sobre lámina impermeabilizante de polietileno, dispuesta directamente sobre el terreno de arena gruesa.
Código |  | Unidad |  | Descripción | Rendimiento | Precio unitario | Importe
1 |  |  |  | Materiales
mt15rev060a |  | m² |  | Lámina impermeabilizante de polietileno, con solapes laterales de 20 cm. | 1.05 | 1.38 | 1.45
mt15rev030a |  | m² |  | Geomembrana para drenaje, de 7 mm de espesor, formada por dos láminas geotextiles de filtración y alma drenante de monofilamentos de polipropileno extruido de alta resistencia, suministrada en rollos de 3,8 m de anchura y 70 m de longitud. | 1.05 | 19.98 | 20.98
[5 empty] | Subtotal materiales: |  | 22.43
2 |  |  |  | Mano de obra
mo041 |  | h |  | Albañil de obra civil. | 0.015 | 12.93 | 0.19
mo087 |  | h |  | Principiante de albañilería de obra civil. | 0.015 | 8.24 | 0.12
[5 empty] | Subtotal mano de obra: |  | 0.31
3 |  |  |  | Herramientas
|  | % |  | Herramientas | 2 | 22.74 | 0.45
Coste de mantenimiento decenal: $ 4,64 en los primeros 10 años. |  |  |  |  | Costos directos (1+2+3): |  | 23.19