## Hoja 1
UDR010 | m² | Piso de resinas sintéticas.
Revestimiento continuo sintético, para pista de fútbol 7 o fútbol 8, sobre piso de concreto.
Código |  |  | Unidad | Descripción | Rendimiento | Precio unitario | Importe
1 |  |  |  | Materiales
mt47adc010a |  |  | kg | Mortero epoxi bicomponente. | 0.8 | 4.83 | 3.86
mt47adc020a |  |  | kg | Mortero bicomponente a base de resinas acrílico-epoxi. | 1.2 | 15.84 | 19.01
mt27pij030a |  |  | kg | Pintura bicomponente a base de resinas acrílico-epoxi. | 0.2 | 17.12 | 3.42
[5 empty] | Subtotal materiales: |  | 26.29
2 |  |  |  | Mano de obra
mo041 |  |  | h | Albañil de obra civil. | 0.316 | 17.17 | 5.43
mo087 |  |  | h | Principiante de albañilería de obra civil. | 0.474 | 11.01 | 5.22
[5 empty] | Subtotal mano de obra: |  | 10.65
3 |  |  |  | Herramientas
|  |  | % | Herramientas | 2 | 36.94 | 0.74
Coste de mantenimiento decenal: $ 13,19 en los primeros 10 años. |  |  |  |  | Costos directos (1+2+3): |  | 37.68