## Hoja 1
UDV030 | m² |  | Pintura plástica sobre paramento horizontal en pistas deportivas.
Aplicación manual de dos manos de pintura plástica, antideslizante, color azul, acabado satinado, textura lisa, la primera mano diluida con un 20% de agua y la siguiente diluida con un 5% de agua o sin diluir, (rendimiento: 0,1 l/m² cada mano); sobre paramento horizontal de mortero, para pista de pádel. El precio incluye la protección de los elementos del entorno que puedan verse afectados durante los trabajos.
Código |  | Unidad |  | Descripción | Rendimiento | Precio unitario | Importe
1 |  |  |  | Materiales
mt27pdp010l |  | kg |  | Pintura plástica, a base de resinas acrílicas puras emulsionadas en agua, color azul, acabado satinado, textura lisa, resistente a la intemperie, impermeable al agua de lluvia y permeable al vapor de agua y antideslizante; para aplicar con brocha, rodillo o pistola. | 0.2 | 8.73 | 1.75
[5 empty] | Subtotal materiales: |  | 1.75
2 |  |  |  | Mano de obra
mo038 |  | h |  | Pintor. | 0.082 | 17.17 | 1.41
mo076 |  | h |  | Principiante de pintor. | 0.082 | 11.01 | 0.9
[5 empty] | Subtotal mano de obra: |  | 2.31
3 |  |  |  | Herramientas
|  | % |  | Herramientas | 2 | 4.06 | 0.08
Coste de mantenimiento decenal: $ 5,34 en los primeros 10 años. |  |  |  |  | Costos directos (1+2+3): |  | 4.14