## Hoja 1
UII011 | Ud | Baliza con lámpara LED.
Baliza, de 120x39x900 mm, de 6,4 W, alimentación a 220/240 V y 50-60 Hz, con lámpara LED no reemplazable, temperatura de color 3000 K, con cuerpo de aluminio, acabado lacado, exterior color negro acabado texturizado e interior color negro acabado texturizado, y haz de luz extensivo, doble, índice de deslumbramiento unificado menor de 19, índice de reproducción cromática mayor de 80, flujo luminoso 49 lúmenes, grado de protección IP65 y aislamiento clase II.
Código |  | Unidad | Descripción | Rendimiento | Precio unitario | Importe
1 |  |  | Materiales
mt34blg010sb |  | Ud | Baliza, de 120x39x900 mm, de 6,4 W, alimentación a 220/240 V y 50-60 Hz, con lámpara LED no reemplazable, temperatura de color 3000 K, con cuerpo de aluminio, acabado lacado, exterior color negro acabado texturizado e interior color negro acabado texturizado, y haz de luz extensivo, doble, índice de deslumbramiento unificado menor de 19, índice de reproducción cromática mayor de 80, flujo luminoso 49 lúmenes, grado de protección IP65 y aislamiento clase II. | 1 | 960.61 | 960.61
|  |  |  | Subtotal materiales: |  | 960.61
2 |  |  | Mano de obra
mo003 |  | h | Instalador electricista. | 0.408 | 17.64 | 7.2
mo102 |  | h | Principiante de electricista. | 0.408 | 10.99 | 4.48
|  |  |  | Subtotal mano de obra: |  | 11.68
3 |  |  | Herramientas
|  | % | Herramientas | 2 | 972.29 | 19.45
Coste de mantenimiento decenal: $ 396,70 en los primeros 10 años. |  |  |  | Costos directos (1+2+3): |  | 991.74