## Hoja 1
UII020 | Ud | Farola para alumbrado de zonas peatonales.
Farola con distribución de luz radialmente asimétrica, con luminaria rectangular de 445x265x125 mm, con lámpara LED de 53 W, con cuerpo de aluminio inyectado, aluminio y acero inoxidable, vidrio de seguridad, reflector de aluminio puro anodizado, clase de protección I, grado de protección IP66, con placa de anclaje y pernos, con caja de conexión y protección, con fusibles, conductor interior, toma de tierra con pica y caja de registro de paso y derivación de 40x40x60 cm, con marco y tapa de hierro fundido. Incluso lámparas. El precio no incluye la excavación de la fundación ni la formación de la fundación.
Código |  |  | Unidad | Descripción | Rendimiento | Precio unitario | Importe
1 |  |  |  | Materiales
mt34www020 |  |  | Ud | Caja de registro de paso y derivación de 40x40x60 cm, con marco y tapa de hierro fundido. | 1 | 102.98 | 102.98
mt34www040 |  |  | Ud | Caja de conexión y protección, con fusibles. | 1 | 8.37 | 8.37
mt34www050 |  |  | m | Conductor aislado de cobre para 0,6/1 kV de 2x2,5 mm². | 5.9 | 0.59 | 3.48
mt35ttc010b |  |  | m | Conductor de cobre desnudo, de 35 mm². | 2 | 3.92 | 7.84
mt35tte010a |  |  | Ud | Electrodo para red de toma de tierra cobreado con 300 µm, fabricado en acero, de 14 mm de diámetro y 1,5 m de longitud. | 1 | 22.3 | 22.3
mt34beg100B |  |  | Ud | Farola con distribución de luz radialmente asimétrica, con luminaria rectangular de 445x265x125 mm, con lámpara LED de 53 W, con cuerpo de aluminio inyectado, aluminio y acero inoxidable, vidrio de seguridad, reflector de aluminio puro anodizado, clase de protección I, grado de protección IP66, con placa de anclaje y pernos. | 1 | 3466.85 | 3466.85
mt34beg101e |  |  | Ud | Columna cilíndrica para luminaria, de 6000 mm de altura, de aluminio lacado con rail de montaje. | 1 | 2041.33 | 2041.33
[5 empty] | Subtotal materiales: |  | 5653.15
2 |  |  |  | Equipo y maquinaria
mq04cag010c |  |  | h | Camión con grúa de hasta 12 t. | 1 | 75.97 | 75.97
[5 empty] | Subtotal equipo y maquinaria: |  | 75.97
3 |  |  |  | Mano de obra
mo003 |  |  | h | Instalador electricista. | 0.509 | 17.64 | 8.98
mo102 |  |  | h | Principiante de electricista. | 0.509 | 10.99 | 5.59
[5 empty] | Subtotal mano de obra: |  | 14.57
4 |  |  |  | Herramientas
|  |  | % | Herramientas | 2 | 5743.69 | 114.87
Coste de mantenimiento decenal: $ 3.105,04 en los primeros 10 años. |  |  |  |  | Costos directos (1+2+3+4): |  | 5858.56