## Hoja 1
UIP011 | Ud |  | Proyector con lámpara LED.
Proyector, no regulable, de 230x47x222 mm, de 50 W, alimentación a 220/240 V y 50-60 Hz, con lámpara LED no reemplazable, temperatura de color 2700 K, con cuerpo de aluminio, acabado lacado color blanco, haz de luz extensivo 120° y difusor de vidrio templado, índice de deslumbramiento unificado menor de 19, índice de reproducción cromática mayor de 80, flujo luminoso 4839 lúmenes, grado de protección IP65 y aislamiento clase I.
Código |  | Unidad |  | Descripción | Rendimiento | Precio unitario | Importe
1 |  |  |  | Materiales
mt34rlg010vd |  | Ud |  | Proyector, no regulable, de 230x47x222 mm, de 50 W, alimentación a 220/240 V y 50-60 Hz, con lámpara LED no reemplazable, temperatura de color 2700 K, con cuerpo de aluminio, acabado lacado color blanco, haz de luz extensivo 120° y difusor de vidrio templado, índice de deslumbramiento unificado menor de 19, índice de reproducción cromática mayor de 80, flujo luminoso 4839 lúmenes, grado de protección IP65 y aislamiento clase I, con soporte. | 1 | 58.56 | 58.56
[5 empty] | Subtotal materiales: |  | 58.56
2 |  |  |  | Mano de obra
mo003 |  | h |  | Instalador electricista. | 0.306 | 17.64 | 5.4
mo102 |  | h |  | Principiante de electricista. | 0.306 | 10.99 | 3.36
[5 empty] | Subtotal mano de obra: |  | 8.76
3 |  |  |  | Herramientas
|  | % |  | Herramientas | 2 | 67.32 | 1.35
Coste de mantenimiento decenal: $ 92,70 en los primeros 10 años. |  |  |  |  | Costos directos (1+2+3): |  | 68.67