## Hoja 1
UJV020 | m² |  | Cerramiento natural.
Cerramiento de mimbre natural, calidad extra, de 150 cm de altura, tejido con alambre galvanizado, sujeto con alambre galvanizado sobre un soporte existente.
Código |  | Unidad |  | Descripción | Rendimiento | Precio unitario | Importe
1 |  |  |  | Materiales
mt48cnj030e |  | m² |  | Mimbre natural, calidad extra, de 150 cm de altura, tejido con alambre galvanizado, suministrado en rollos de 500 cm de anchura. | 1 | 8.43 | 8.43
mt08var050 |  | kg |  | Alambre galvanizado para atar, de 1,30 mm de diámetro. | 0.1 | 2.04 | 0.2
[5 empty] | Subtotal materiales: |  | 8.63
2 |  |  |  | Mano de obra
mo040 |  | h |  | Jardinero. | 0.204 | 17.84 | 3.64
mo115 |  | h |  | Ayudante de jardinería. | 0.204 | 11.01 | 2.25
[5 empty] | Subtotal mano de obra: |  | 5.89
3 |  |  |  | Herramientas
|  | % |  | Herramientas | 2 | 14.52 | 0.29
Coste de mantenimiento decenal: $ 15,70 en los primeros 10 años. |  |  |  |  | Costos directos (1+2+3): |  | 14.81