## Hoja 1
UMH015 | Ud | Bolardo fijo de concreto prefabricado.
Bolardo de concreto prefabricado de forma esférica, fijado a una base de concreto f'c=210 kg/cm² (3000 psi), clase de exposición F0 S0 P0 C0, tamaño máximo del agregado 25 mm (1" ASTM Nº 57), consistencia plástica.
Código |  | Unidad | Descripción | Rendimiento | Precio unitario | Importe
1 |  |  | Materiales
mt52mug015d |  | Ud | Bolardo de concreto prefabricado de forma esférica, de 400 mm de diámetro y 550 mm de altura, con base empotrable, color gris. | 1 | 330.09 | 330.09
mt52mug200g |  | Ud | Repercusión, en la colocación de bolardo, de elementos de fijación sobre concreto: tacos de expansión de acero, tornillos especiales y pasta química. | 1 | 8.46 | 8.46
mt10hmf100anc |  | m³ | Concreto simple f'c=210 kg/cm² (3000 psi), clase de exposición F0 S0 P0 C0, tamaño máximo del agregado 25 mm (1" ASTM Nº 57), consistencia plástica, premezclado, según ACI 318. | 0.1 | 118.11 | 11.81
|  |  |  | Subtotal materiales: |  | 350.36
2 |  |  | Mano de obra
mo041 |  | h | Albañil de obra civil. | 0.408 | 18.63 | 7.6
mo087 |  | h | Principiante de albañilería de obra civil. | 0.408 | 11.94 | 4.87
|  |  |  | Subtotal mano de obra: |  | 12.47
3 |  |  | Herramientas
|  | % | Herramientas | 2 | 362.83 | 7.26
Coste de mantenimiento decenal: $ 181,34 en los primeros 10 años. |  |  |  | Costos directos (1+2+3): |  | 370.09