## Hoja 1
UPE041 | Ud |  | Ducha solar.
Ducha solar para piscina, de aluminio, con maneta monomando y rociador fijo, con sistema antical y depósito acumulador de aluminio de 30 litros para calentar el agua aprovechando la energía solar, fijada a una superficie soporte (no incluida en este precio). Incluso anclajes, topes, embellecedores, juntas, tacos y tornillos, racor de conexión, tuberías para conducción de agua y elementos de anclaje.
Código |  | Unidad |  | Descripción | Rendimiento | Precio unitario | Importe
1 |  |  |  | Materiales
mt47pep042a |  | Ud |  | Ducha solar para piscina, de aluminio, con maneta monomando y rociador fijo, con sistema antical y depósito acumulador de aluminio de 30 litros para calentar el agua aprovechando la energía solar, con anclajes, topes, embellecedores, juntas, tacos y tornillos. | 1 | 1097.77 | 1097.77
mt47pep041 |  | Ud |  | Repercusión por instalación de ducha exterior en área de piscina. Incluye los materiales necesarios para la formación del plato de ducha, instalación de acometida de agua, instalación de desagües y conexiones a la redes principales. | 1 | 560.83 | 560.83
mt09reh330 |  | kg |  | Mortero de resina epoxi con arena de sílice, de endurecimiento rápido, para relleno de anclajes. | 0.2 | 6.09 | 1.22
[5 empty] | Subtotal materiales: |  | 1659.82
2 |  |  |  | Mano de obra
mo107 |  | h |  | Principiante de plomería. | 1.223 | 11.42 | 13.97
mo041 |  | h |  | Albañil de obra civil. | 6.114 | 17.84 | 109.07
mo087 |  | h |  | Principiante de albañilería de obra civil. | 2.038 | 11.44 | 23.31
[5 empty] | Subtotal mano de obra: |  | 146.35
3 |  |  |  | Herramientas
|  | % |  | Herramientas | 2 | 1806.17 | 36.12
Coste de mantenimiento decenal: $ 516,76 en los primeros 10 años. |  |  |  |  | Costos directos (1+2+3): |  | 1842.29