## Hoja 1
URC010 | Ud | Preinstalación de contador de riego.
Preinstalación de contador de riego de 3/4" DN 20 mm, colocado en hornacina, con dos llaves de corte de compuerta. El precio no incluye el contador.
Código |  | Unidad | Descripción | Rendimiento | Precio unitario | Importe
1 |  |  | Materiales
mt37svc010c |  | Ud | Válvula de compuerta de latón fundido, para roscar, de 3/4". | 2 | 8.2 | 16.4
mt37sgl010b |  | Ud | Grifo de purga de 20 mm. | 1 | 8.42 | 8.42
mt37svr010b |  | Ud | Válvula de retención de latón para roscar de 3/4". | 1 | 9.1 | 9.1
mt37aar010a |  | Ud | Marco y tapa de fundición dúctil de 30x30 cm, según Compañía Suministradora. | 1 | 24.32 | 24.32
mt37www010 |  | Ud | Material auxiliar para instalaciones de plomería sanitaria. | 1 | 1.95 | 1.95
|  |  |  | Subtotal materiales: |  | 60.19
2 |  |  | Mano de obra
mo008 |  | h | Plomero. | 0.897 | 17.64 | 15.82
mo107 |  | h | Principiante de plomería. | 0.448 | 10.99 | 4.92
|  |  |  | Subtotal mano de obra: |  | 20.74
3 |  |  | Herramientas
|  | % | Herramientas | 4 | 80.93 | 3.24
Coste de mantenimiento decenal: $ 9,26 en los primeros 10 años. |  |  |  | Costos directos (1+2+3): |  | 84.17