## Hoja 1
URM020 | Ud |  | Sensores y estaciones meteorológicas.
Sensor de lluvia ajustable entre 3 y 25 mm, soporte de montaje de aluminio.
Código |  | Unidad |  | Descripción | Rendimiento | Precio unitario | Importe
1 |  |  |  | Materiales
mt48hun400a |  | Ud |  | Sensor de lluvia ajustable entre 3 y 25 mm, soporte de montaje de aluminio, con cuerpo de plástico, estructura soporte de aluminio, interruptor de intensidad nominal 10,1 A y 8 m de cable, sólo apto para programadores de 125/230 V de corriente alterna. | 1 | 36.21 | 36.21
[5 empty] | Subtotal materiales: |  | 36.21
2 |  |  |  | Mano de obra
mo003 |  | h |  | Instalador electricista. | 0.153 | 19.14 | 2.93
mo102 |  | h |  | Principiante de electricista. | 0.153 | 11.92 | 1.82
[5 empty] | Subtotal mano de obra: |  | 4.75
3 |  |  |  | Herramientas
|  | % |  | Herramientas | 2 | 40.96 | 0.82
Coste de mantenimiento decenal: $ 29,25 en los primeros 10 años. |  |  |  |  | Costos directos (1+2+3): |  | 41.78