## Hoja 1
USS010 | Ud |  | Fosa séptica de polietileno de alta densidad (PEAD/HDPE).
Fosa séptica de polietileno de alta densidad (PEAD/HDPE), de 1000 litros, de 915 mm de diámetro y 2120 mm de altura, para 4 usuarios (H.E.).
Código |  | Unidad |  | Descripción | Rendimiento | Precio unitario | Importe
1 |  |  |  | Materiales
mt46fsp100a |  | Ud |  | Fosa séptica de polietileno de alta densidad (PEAD/HDPE), de 1000 litros, de 915 mm de diámetro y 2120 mm de altura, para 4 usuarios (H.E.), con boca de acceso de 410 mm de diámetro, boca de entrada y boca de salida de 110 mm de diámetro, para tratamiento primario de aguas residuales. | 1 | 1032.21 | 1032.21
[5 empty] | Subtotal materiales: |  | 1032.21
2 |  |  |  | Mano de obra
mo008 |  | h |  | Plomero. | 1.59 | 19.14 | 30.43
mo107 |  | h |  | Principiante de plomería. | 1.59 | 11.92 | 18.95
[5 empty] | Subtotal mano de obra: |  | 49.38
3 |  |  |  | Herramientas
|  | % |  | Herramientas | 2 | 1081.59 | 21.63
Coste de mantenimiento decenal: $ 121,35 en los primeros 10 años. |  |  |  |  | Costos directos (1+2+3): |  | 1103.22