## Hoja 1
UVM010 | m | Muro de mampostería para vallado de terreno.
Vallado de terreno formado por muro con pilastras intermedias, de 1 m de altura y de 10 cm de espesor de mampostería de bloque CV de concreto, liso hidrófugo, color gris, 40x20x10 cm, resistencia normalizada R10 (10 N/mm²), con juntas horizontales y verticales de 10 mm de espesor, junta rehundida, recibida con mortero de cemento confeccionado en obra, con 250 kg/m³ de cemento, color gris, dosificación 1:6, suministrado en sacos. El precio no incluye el revestimiento.
Código |  | Unidad | Descripción | Rendimiento | Precio unitario | Importe
1 |  |  | Materiales
mt03bhe010aae |  | Ud | Bloque CV de concreto, liso hidrófugo, color gris, 40x20x10 cm, resistencia normalizada R10 (10 N/mm²), densidad 1200 kg/m³; con el precio incrementado el 20% en concepto de piezas especiales: vigas de amarre y medios. | 15.8 | 0.96 | 15.17
mt08aaa010a |  | m³ | Agua. | 0.004 | 2.04 | 0.01
mt01arg005a |  | t | Arena de cantera, para mortero preparado en obra. | 0.011 | 23.95 | 0.26
mt08cem000h |  | kg | Cemento gris en sacos. | 1.764 | 0.2 | 0.35
|  |  |  | Subtotal materiales: |  | 15.79
2 |  |  | Equipo y maquinaria
mq06hor010 |  | h | Concretera eléctrica con una capacidad de amasado de 160 l. | 0.005 | 4.1 | 0.02
|  |  |  | Subtotal equipo y maquinaria: |  | 0.02
3 |  |  | Mano de obra
mo041 |  | h | Albañil de obra civil. | 0.706 | 18.63 | 13.15
mo087 |  | h | Principiante de albañilería de obra civil. | 0.417 | 11.94 | 4.98
|  |  |  | Subtotal mano de obra: |  | 18.13
4 |  |  | Herramientas
|  | % | Herramientas | 2 | 33.94 | 0.68
Coste de mantenimiento decenal: $ 3,12 en los primeros 10 años. |  |  |  | Costos directos (1+2+3+4): |  | 34.62