## Hoja 1
UVO010 | m |  | Cubremuros.
Losa prefabricada de concreto de color gris, para cubrición de muros, en piezas de 50x27,5x4 cm.
Código |  | Unidad |  | Descripción | Rendimiento | Precio unitario | Importe
1 |  |  |  | Materiales
mt08aaa010a |  | m³ |  | Agua. | 0.006 | 2.04 | 0.01
mt01arg005a |  | t |  | Arena de cantera, para mortero preparado en obra. | 0.009 | 23.95 | 0.22
mt08cem000h |  | kg |  | Cemento gris en sacos. | 2.138 | 0.2 | 0.43
mt08adt010 |  | kg |  | Aditivo hidrófugo para impermeabilización de morteros u concretos. | 0.043 | 1.63 | 0.07
mt20cho010d |  | m |  | Losa prefabricada de concreto de color gris, para cubrición de muros, en piezas de 50x27,5x4 cm, con goterón. | 1.1 | 12.8 | 14.08
mt09mcr235 |  | kg |  | Mortero de juntas para prefabricados de concreto y piedra artificial, compuesto de cemento, agregados, pigmentos y aditivos especiales. | 0.114 | 3.01 | 0.34
mt28pcs010a |  | l |  | Protector hidrófugo en base acuosa, incoloro, autolimpiable, repelente del agua y la suciedad, para tratamiento superficial hidrofugante, para aplicar con brocha sobre superficies de piedra natural o piedra artificial. | 0.178 | 13.02 | 2.32
[5 empty] | Subtotal materiales: |  | 17.47
2 |  |  |  | Equipo y maquinaria
mq06hor010 |  | h |  | Concretera eléctrica con una capacidad de amasado de 160 l. | 0.005 | 4.1 | 0.02
[5 empty] | Subtotal equipo y maquinaria: |  | 0.02
3 |  |  |  | Mano de obra
mo041 |  | h |  | Albañil de obra civil. | 0.209 | 17.84 | 3.73
mo087 |  | h |  | Principiante de albañilería de obra civil. | 0.255 | 11.44 | 2.92
[5 empty] | Subtotal mano de obra: |  | 6.65
4 |  |  |  | Herramientas
|  | % |  | Herramientas | 2 | 24.14 | 0.48
Coste de mantenimiento decenal: $ 1,72 en los primeros 10 años. |  |  |  |  | Costos directos (1+2+3+4): |  | 24.62