## Hoja 1
UVO010 | m |  | Cubremuros.
Losa prefabricada de concreto de color gris, para cubrición de muros, en piezas de 50x16x3,5 cm.
Código |  | Unidad |  | Descripción | Rendimiento | Precio unitario | Importe
1 |  |  |  | Materiales
mt08aaa010a |  | m³ |  | Agua. | 0.006 | 2.04 | 0.01
mt01arg005a |  | t |  | Arena de cantera, para mortero preparado en obra. | 0.005 | 23.95 | 0.12
mt08cem000h |  | kg |  | Cemento gris en sacos. | 1.283 | 0.2 | 0.26
mt08adt010 |  | kg |  | Aditivo hidrófugo para impermeabilización de morteros u concretos. | 0.026 | 1.63 | 0.04
mt20cho010a |  | m |  | Losa prefabricada de concreto de color gris, para cubrición de muros, en piezas de 50x16x3,5 cm, con goterón. | 1.1 | 8.46 | 9.31
mt09mcr235 |  | kg |  | Mortero de juntas para prefabricados de concreto y piedra artificial, compuesto de cemento, agregados, pigmentos y aditivos especiales. | 0.109 | 3.01 | 0.33
mt28pcs010a |  | l |  | Protector hidrófugo en base acuosa, incoloro, autolimpiable, repelente del agua y la suciedad, para tratamiento superficial hidrofugante, para aplicar con brocha sobre superficies de piedra natural o piedra artificial. | 0.115 | 13.02 | 1.5
[5 empty] | Subtotal materiales: |  | 11.57
2 |  |  |  | Equipo y maquinaria
mq06hor010 |  | h |  | Concretera eléctrica con una capacidad de amasado de 160 l. | 0.005 | 4.1 | 0.02
[5 empty] | Subtotal equipo y maquinaria: |  | 0.02
3 |  |  |  | Mano de obra
mo041 |  | h |  | Albañil de obra civil. | 0.148 | 18.63 | 2.76
mo087 |  | h |  | Principiante de albañilería de obra civil. | 0.175 | 11.94 | 2.09
[5 empty] | Subtotal mano de obra: |  | 4.85
4 |  |  |  | Herramientas
|  | % |  | Herramientas | 2 | 16.44 | 0.33
Coste de mantenimiento decenal: $ 1,17 en los primeros 10 años. |  |  |  |  | Costos directos (1+2+3+4): |  | 16.77