## Hoja 1
UXB010 | m | Bordillo para jardín.
Bordillo cerámico, 40x20x15 cm, para jardín, sobre base de concreto simple.
Código |  |  | Unidad | Descripción | Rendimiento | Precio unitario | Importe
1 |  |  |  | Materiales
mt10hmf100anc |  |  | m³ | Concreto simple f'c=210 kg/cm² (3000 psi), clase de exposición F0 S0 P0 C0, tamaño máximo del agregado 25 mm (1" ASTM Nº 57), consistencia plástica, premezclado, según ACI 318. | 0.042 | 118.11 | 4.96
mt18jbc010b |  |  | Ud | Bordillo cerámico, 40x20x15 cm, para jardín, con cara superior redondeada o achaflanada. | 2.625 | 4.31 | 11.31
mt08aaa010a |  |  | m³ | Agua. | 0.006 | 2.04 | 0.01
mt01arg005a |  |  | t | Arena de cantera, para mortero preparado en obra. | 0.008 | 23.95 | 0.19
mt08cem000h |  |  | kg | Cemento gris en sacos. | 1.25 | 0.2 | 0.25
[5 empty] | Subtotal materiales: |  | 16.72
2 |  |  |  | Equipo y maquinaria
mq06hor010 |  |  | h | Concretera eléctrica con una capacidad de amasado de 160 l. | 0.005 | 4.1 | 0.02
[5 empty] | Subtotal equipo y maquinaria: |  | 0.02
3 |  |  |  | Mano de obra
mo041 |  |  | h | Albañil de obra civil. | 0.204 | 17.84 | 3.64
mo087 |  |  | h | Principiante de albañilería de obra civil. | 0.245 | 11.44 | 2.8
[5 empty] | Subtotal mano de obra: |  | 6.44
4 |  |  |  | Herramientas
|  |  | % | Herramientas | 2 | 23.18 | 0.46
Coste de mantenimiento decenal: $ 2,13 en los primeros 10 años. |  |  |  |  | Costos directos (1+2+3+4): |  | 23.64