## Hoja 1
UXM010 | m² |  | Tarima de madera para exterior.
Tarima para exterior, formada por tablas de madera maciza, de cumarú, de 35x155x800/2800 mm, fijadas mediante el sistema de fijación vista, sobre rastreles de madera de pino, de 65x38 mm, con clase de uso 4, separados 60 cm entre sí y fijados a la losa sobre relleno de concreto con tacos expansivos metálicos y tirafondos. Incluso tirafondos para sujeción de las tablas a los rastreles y piezas especiales. El precio no incluye la losa sobre relleno de concreto.
Código |  | Unidad |  | Descripción | Rendimiento | Precio unitario | Importe
1 |  |  |  | Materiales
mt18mva015e |  | m |  | Rastrel de 65x38 mm de sección, de madera de pino pinaster (Pinus pinaster), tratada en autoclave, con clase de uso 4, acabado cepillado, con humedad inferior al 20%. | 1.7 | 4.54 | 7.72
mt18mta030ci |  | m² |  | Tablas de madera maciza, de cumarú, de 35x155x800/2800 mm, sin tratar, para cepillado y aplicación de un tratamiento protector y decorativo en obra; con accesorios de montaje. Y | 1.05 | 107.76 | 113.15
mt18mva090 |  | Ud |  | Tirafondo latonado, para madera, de cabeza avellanada hexagonal, para llave Allen. | 28 | 0.32 | 8.96
mt18mva085a |  | Ud |  | Taco expansivo metálico y tirafondo, para fijación de elementos de madera sobre soporte base de concreto. | 3 | 1.67 | 5.01
[5 empty] | Subtotal materiales: |  | 134.84
2 |  |  |  | Mano de obra
mo025 |  | h |  | Instalador de pisos de madera. | 0.509 | 17.17 | 8.74
mo063 |  | h |  | Principiante de instalador de pisos de madera. | 0.509 | 11.01 | 5.6
[5 empty] | Subtotal mano de obra: |  | 14.34
3 |  |  |  | Herramientas
|  | % |  | Herramientas | 2 | 149.18 | 2.98
Coste de mantenimiento decenal: $ 68,47 en los primeros 10 años. |  |  |  |  | Costos directos (1+2+3): |  | 152.16