## Hoja 1
XEI090 | Ud |  | Extracción y ensayo a compresión de cilindros.
Ensayo a realizar en laboratorio acreditado en el área técnica correspondiente, para determinar la resistencia a compresión de un concreto endurecido, mediante la extracción de cilindro de 100 mm de diámetro y 200 mm de longitud mediante sonda rotativa de viga o losa. Incluso mortero para relleno de taladros. El precio no incluye la eliminación del revestimiento existente, la realización del revestimiento posterior ni el informe de resultados.
Código |  | Unidad |  | Descripción | Rendimiento | Precio unitario | Importe
1 |  |  |  | Materiales
mt49des010 |  | Ud |  | Repercusión de desplazamiento a obra para la toma de muestras. | 1 | 1.01 | 1.01
mt49hoc030d |  | Ud |  | Extracción de cilindro de concreto endurecido de 100 mm de diámetro y 200 mm de longitud mediante sonda rotativa, tallado, refrentado y ensayo para determinar la resistencia a compresión. | 1 | 219.41 | 219.41
mt49hoc040j |  | Ud |  | Relleno de taladros con mortero hidráulico expansivo autonivelante, de 100 mm de diámetro, en vigas o losas. | 1 | 37.84 | 37.84
[5 empty] | Subtotal materiales: |  | 258.26
2 |  |  |  | Herramientas
|  | % |  | Herramientas | 2 | 258.26 | 5.17
[5 empty] | Costos directos (1+2): |  | 263.43